## Hoja 1
ICA030 | Ud | Calentador de agua a gas, convencional.
Calentador instantáneo a gas N, para el servicio de A.C.S., modelo Hydronext 5700 S WTD 12-4 AME "JUNKERS", mural vertical, para uso interior, cámara de combustión estanca, encendido electrónico a red eléctrica, sin llama piloto, bajo nivel de emisiones de NOx, control termostático de temperatura, pantalla táctil a color, posibilidad de control remoto desde smartphone o tablet mediante la App HomeCom Easy, vía Wi-Fi con interfaz opcional, válido para conductos de evacuación de gases de hasta 12 m, caudal de A.C.S. 12 l/min, potencia de A.C.S. de 4,1 a 20,7 kW, eficiencia al 100% de carga nominal 90%, eficiencia al 30% de carga nominal 91%, eficiencia energética clase A+, perfil de consumo S, dimensiones 575x335x180 mm, peso 13 kg, con dispositivo de control de evacuación de los productos de la combustión y control de llama por sonda de ionización. Sin incluir el conducto para evacuación de los productos de la combustión. Incluso soporte y anclajes de fijación a paramento vertical, llave de corte de esfera, latiguillos flexibles. Totalmente montado, conexionado y probado.
Código |  | Unidad | Descripción | Rendimiento | Precio unitario | Importe
1 |  |  | Materiales
mt38cgj014a |  | Ud | Calentador instantáneo a gas N, para el servicio de A.C.S., modelo Hydronext 5700 S WTD 12-4 AME "JUNKERS", mural vertical, para uso interior, cámara de combustión estanca, encendido electrónico a red eléctrica, sin llama piloto, bajo nivel de emisiones de NOx, control termostático de temperatura, pantalla táctil a color, posibilidad de control remoto desde smartphone o tablet mediante la App HomeCom Easy, vía Wi-Fi con interfaz opcional, válido para conductos de evacuación de gases de hasta 12 m, caudal de A.C.S. 12 l/min, potencia de A.C.S. de 4,1 a 20,7 kW, eficiencia al 100% de carga nominal 90%, eficiencia al 30% de carga nominal 91%, eficiencia energética clase A+, perfil de consumo S, dimensiones 575x335x180 mm, peso 13 kg, con dispositivo de control de evacuación de los productos de la combustión y control de llama por sonda de ionización. | 1 | 750 | 750
mt37sve010c |  | Ud | Válvula de esfera de latón niquelado para roscar de 3/4". | 1 | 7.3 | 7.3
mt38tew010a |  | Ud | Latiguillo flexible de 20 cm y 1/2" de diámetro. | 2 | 8 | 16
mt38www011 |  | Ud | Material auxiliar para instalaciones de A.C.S. | 1 | 1.45 | 1.45
|  |  |  | Subtotal materiales: |  | 774.75
2 |  |  | Mano de obra
mo004 |  | h | Oficial 1ª calefactor. | 2.167 | 23.74 | 51.44
mo103 |  | h | Ayudante calefactor. | 2.167 | 21.9 | 47.46
|  |  |  | Subtotal mano de obra: |  | 98.9
3 |  |  | Costes directos complementarios
|  | % | Costes directos complementarios | 2 | 873.65 | 17.47
Coste de mantenimiento decenal: 846,56€ en los primeros 10 años. |  |  |  | Costes directos (1+2+3): |  | 891.12