## Hoja 1
ICB005 | Ud |  | Sistema de captación solar térmica para instalación individual, sobre cubierta plana.
Captador solar térmico completo, partido, para instalación individual, modelo Top F2 / 300-5 / FKT-2 "JUNKERS", compuesto por: dos paneles, FKT-2 S, superficie útil 4,852 m², rendimiento óptico 0,794, coeficiente de pérdidas primario 3,863 W/m²K y coeficiente de pérdidas secundario 0,013 W/m²K², según UNE-EN 12975-2, compuesto de: caja de fibra de vidrio con chapa posterior de acero galvanizado y esquinas de plástico, cubierta protectora de vidrio, absorbedor de cobre y aluminio con tratamiento selectivo (PVD), aislamiento térmico de lana mineral de 55 mm de espesor, circuito hidráulico de doble serpentín, uniones mediante manguitos flexibles con abrazaderas de ajuste rápido, estructura de soporte de aluminio sobre cubierta plana, kit de tuberías y accesorios de conexión de acero inoxidable, interacumulador de acero vitrificado, de dos serpentines, SKE 290-5 Solar, de 293 litros, controlador solar por diferencial de temperatura, vaso de expansión de 25 litros con soporte y conexiones, válvula de seguridad y purgador automático. Incluso líquido de relleno para captador solar térmico. Totalmente montado, conexionado y probado.
Código |  | Unidad |  | Descripción | Rendimiento | Precio unitario | Importe
1 |  |  |  | Materiales
mt38csj201aa |  | Ud |  | Captador solar térmico completo, partido, para instalación individual, modelo Top F2 / 300-5 / FKT-2 "JUNKERS", compuesto por: dos paneles, FKT-2 S, superficie útil 4,852 m², rendimiento óptico 0,794, coeficiente de pérdidas primario 3,863 W/m²K y coeficiente de pérdidas secundario 0,013 W/m²K², según UNE-EN 12975-2, compuesto de: caja de fibra de vidrio con chapa posterior de acero galvanizado y esquinas de plástico, cubierta protectora de vidrio, absorbedor de cobre y aluminio con tratamiento selectivo (PVD), aislamiento térmico de lana mineral de 55 mm de espesor, circuito hidráulico de doble serpentín, uniones mediante manguitos flexibles con abrazaderas de ajuste rápido, estructura de soporte de aluminio sobre cubierta plana, kit de tuberías y accesorios de conexión de acero inoxidable, interacumulador de acero vitrificado, de dos serpentines, SKE 290-5 Solar, de 293 litros, controlador solar por diferencial de temperatura, vaso de expansión de 25 litros con soporte y conexiones, válvula de seguridad y purgador automático. | 1 | 4559 | 4559
mt38csj050a |  | Ud |  | Bidón de 10 l, modelo WTF 10 S "JUNKERS", de solución agua-glicol (glicol 30%, agua 70%), para relleno de captador solar térmico, para una temperatura de trabajo de hasta -15°C. | 1 | 51 | 51
[5 empty] | Subtotal materiales: |  | 4610
2 |  |  |  | Mano de obra
mo009 |  | h |  | Oficial 1ª instalador de captadores solares. | 4.5 | 22 | 99
mo108 |  | h |  | Ayudante instalador de captadores solares. | 4.5 | 20.3 | 91.35
[5 empty] | Subtotal mano de obra: |  | 190.35
3 |  |  |  | Costes directos complementarios
|  | % |  | Costes directos complementarios | 2 | 4800.35 | 96.01
Coste de mantenimiento decenal: 3.721,23€ en los primeros 10 años. |  |  |  |  | Costes directos (1+2+3): |  | 4896.36