## Hoja 1
ICB011 | Ud |  | Captador solar térmico para instalación colectiva, sobre cubierta inclinada.
Captador solar térmico formado por batería de 2 módulos, compuesto cada uno de ellos de un captador solar térmico plano, modelo Excellence FKT-2 S "JUNKERS", con panel de montaje vertical de 1175x2170x87 mm, superficie útil 2,426 m², rendimiento óptico 0,794, coeficiente de pérdidas primario 3,863 W/m²K y coeficiente de pérdidas secundario 0,013 W/m²K², según UNE-EN 12975-2, compuesto de: caja de fibra de vidrio con chapa posterior de acero galvanizado y esquinas de plástico, cubierta protectora de vidrio, absorbedor de cobre y aluminio con tratamiento selectivo (PVD), aislamiento térmico de lana mineral de 55 mm de espesor, circuito hidráulico de doble serpentín, uniones mediante manguitos flexibles con abrazaderas de ajuste rápido, colocados sobre estructura soporte para cubierta inclinada. Incluso accesorios de montaje y fijación, conjunto de conexiones hidráulicas entre captadores solares térmicos, líquido de relleno para captador solar térmico, válvula de seguridad, purgador, válvulas de corte y demás accesorios. Totalmente montado, conexionado y probado.
Código |  | Unidad |  | Descripción | Rendimiento | Precio unitario | Importe
1 |  |  |  | Materiales
mt38csj010a |  | Ud |  | Captador solar térmico plano, modelo Excellence FKT-2 S "JUNKERS", con panel de montaje vertical de 1175x2170x87 mm, superficie útil 2,426 m², rendimiento óptico 0,794, coeficiente de pérdidas primario 3,863 W/m²K y coeficiente de pérdidas secundario 0,013 W/m²K², según UNE-EN 12975-2, compuesto de: caja de fibra de vidrio con chapa posterior de acero galvanizado y esquinas de plástico, cubierta protectora de vidrio, absorbedor de cobre y aluminio con tratamiento selectivo (PVD), aislamiento térmico de lana mineral de 55 mm de espesor, circuito hidráulico de doble serpentín, uniones mediante manguitos flexibles con abrazaderas de ajuste rápido. | 2 | 845 | 1690
mt38csj028b |  | Ud |  | Estructura soporte, modelo AV 2-2 "JUNKERS", para captador solar térmico, para 2 paneles, en cubierta inclinada. | 1 | 107 | 107
mt38csj031a |  | Ud |  | Juego de fijaciones, modelo FKA 3-2 "JUNKERS", para cubierta inclinada de teja curva o mixta, para soportes de captador solar térmico. | 2 | 49 | 98
mt38csj040a |  | Ud |  | Kit de conexiones hidráulicas, modelo FS 19-2 "JUNKERS", para captadores solares térmicos de la gama Excellence, en tejado. | 1 | 150 | 150
mt38csj120a |  | Ud |  | Purgador automático, modelo ELT 6 "JUNKERS", especial para aplicaciones de energía solar térmica, equipado con válvula de esfera y cámara de acumulación de vapor. | 1 | 81 | 81
mt38csj070b |  | Ud |  | Válvula de seguridad, modelo VS 6 "JUNKERS", especial para aplicaciones de energía solar térmica, de 6 bar, para una temperatura de trabajo de -30°C a +160°C. | 1 | 44 | 44
mt38csj050a |  | Ud |  | Bidón de 10 l, modelo WTF 10 S "JUNKERS", de solución agua-glicol (glicol 30%, agua 70%), para relleno de captador solar térmico, para una temperatura de trabajo de hasta -15°C. | 0.322 | 51 | 16.42
mt37sve010d |  | Ud |  | Válvula de esfera de latón niquelado para roscar de 1". | 2 | 12.15 | 24.3
[5 empty] | Subtotal materiales: |  | 2210.72
2 |  |  |  | Mano de obra
mo009 |  | h |  | Oficial 1ª instalador de captadores solares. | 5 | 22 | 110
mo108 |  | h |  | Ayudante instalador de captadores solares. | 5 | 20.3 | 101.5
[5 empty] | Subtotal mano de obra: |  | 211.5
3 |  |  |  | Costes directos complementarios
|  | % |  | Costes directos complementarios | 2 | 2422.22 | 48.44
Coste de mantenimiento decenal: 1.877,70€ en los primeros 10 años. |  |  |  |  | Costes directos (1+2+3): |  | 2470.66