## Hoja 1
ICG032 | Ud | Caldera a gas, doméstica, convencional, mural, para calefacción y A.C.S.
Caldera mural a gas N, para calefacción y A.C.S. instantánea, cámara de combustión estanca y tiro natural, modelo Ceraclass Star ZWA24-3K 23 "JUNKERS", potencia nominal 24 kW, potencia de calefacción 24 kW, potencia de A.C.S. 24 kW, rendimiento en calefacción 77%, rendimiento en A.C.S. 72%, eficiencia energética clase C en calefacción, eficiencia energética clase B en A.C.S., perfil de consumo XL, caudal específico de A.C.S. según UNE-EN 625 de 11 l/min, potencia sonora 52 dBA, dimensiones 865x400x385 mm, peso 34 kg, encendido electrónico y seguridad por ionización, sin llama piloto, con plantilla de montaje, con termostato, modelo TR 12. Totalmente montada, conexionada y probada.
Código |  | Unidad | Descripción | Rendimiento | Precio unitario | Importe
1 |  |  | Materiales
mt38cmj002c |  | Ud | Caldera mural a gas N, para calefacción y A.C.S. instantánea, cámara de combustión estanca y tiro natural, modelo Ceraclass Star ZWA24-3K 23 "JUNKERS", potencia nominal 24 kW, potencia de calefacción 24 kW, potencia de A.C.S. 24 kW, rendimiento en calefacción 77%, rendimiento en A.C.S. 72%, eficiencia energética clase C en calefacción, eficiencia energética clase B en A.C.S., perfil de consumo XL, caudal específico de A.C.S. según UNE-EN 625 de 11 l/min, potencia sonora 52 dBA, dimensiones 865x400x385 mm, peso 34 kg, encendido electrónico y seguridad por ionización, sin llama piloto, con plantilla de montaje. | 1 | 1215 | 1215
mt38scj010b |  | Ud | Termostato, modelo TR 12 "JUNKERS", todo/nada, alimentación a 230 V. | 1 | 26 | 26
mt35aia010a |  | m | Tubo curvable de PVC, corrugado, de color negro, de 16 mm de diámetro nominal, para canalización empotrada en obra de fábrica (paredes y techos). Resistencia a la compresión 320 N, resistencia al impacto 1 julio, temperatura de trabajo -5°C hasta 60°C, con grado de protección IP545 según UNE 20324, no propagador de la llama. Según UNE-EN 61386-1 y UNE-EN 61386-22. | 3 | 0.37 | 1.11
mt35cun020a |  | m | Cable unipolar H07Z1-K (AS), siendo su tensión asignada de 450/750 V, reacción al fuego clase Cca-s1a,d1,a1 según UNE-EN 50575, con conductor multifilar de cobre clase 5 (-K) de 1,5 mm² de sección, con aislamiento de compuesto termoplástico a base de poliolefina libre de halógenos con baja emisión de humos y gases corrosivos (Z1). Según UNE 211025. | 24 | 0.41 | 9.84
mt38www012 |  | Ud | Material auxiliar para instalaciones de calefacción y A.C.S. | 1 | 2.1 | 2.1
|  |  |  | Subtotal materiales: |  | 1254.05
2 |  |  | Mano de obra
mo004 |  | h | Oficial 1ª calefactor. | 3 | 22 | 66
mo103 |  | h | Ayudante calefactor. | 3 | 20.3 | 60.9
|  |  |  | Subtotal mano de obra: |  | 126.9
3 |  |  | Costes directos complementarios
|  | % | Costes directos complementarios | 2 | 1380.95 | 27.62
Coste de mantenimiento decenal: 1.338,14€ en los primeros 10 años. |  |  |  | Costes directos (1+2+3): |  | 1408.57